## Hoja1
Lista | Número de unidades | Medidas | Material | Impreso 3D
Ventiladores | 3 | 70mm
Soporte ventilador | 3 | 70mm | PETG | Si
Tubo de enfriamiento | 1 | 310x30x30mm | Aluminio
Pie | 2 |  | PETG | Si
Tornillos | 4 | M4
Lista | Número de unidades | Medidas | Material | Impreso 3D
Puntos guía | 2 |  | PVC
Soporte primera guía | 1 |  | PETG | Si
Soporte segunda guía | 1 |  | PETG | Si
Tuercas | 2 | M8 | Aluminio
Varilla roscada | 1 | M8 x 120mm | Aluminio
Motor paso a paso | 1
Sujecion motor paso a paso | 1 |  | PETG | Si
Soporte rodamiento pivote | 1 |  | PETG | Si
Rodamiento patines | 1 | Rext 22, Rint 8 mm
Guia rodamiento | 1 | Rext 24, Rint 22 mm | PETG | Si
Tuercas | 2 | M5 | Aluminio
Varilla roscada | 1 | M5 x 140 mm | Aluminio
Sensor espesor | 1 |  | PETG | Si
Soporte sensor espesor | 1 |  | PETG | Si
Rodamientos pequeños | 4 | 623ZZ
Muelle de boligrafo | 1
Sensor efecto hall lineal | 1
Iman | 1 | 25 x 6 x 2 mm
Tornillo | 1 | M6
Tornillos | 8 | M4
Lista | Número de unidades | Medidas | Material | Impreso 3D
Pies | 4 |  | PETG | Si
Pieza A soporte | 1 |  | PETG | Si
Pieza B soporte | 1 |  | PETG | Si
Pieza C soporte | 1 |  | PETG | Si
Motor paso a paso | 1
Sujecion motor paso a paso | 1 |  | PETG | Si
Engranaje | 1 | Z = 13 | PETG | Si
Engranaje | 1 | Z = 58 | PETG | Si
Tornillo | 2 | M8 | Aluminio
Pasante vobina | 1 |  | PETG | Si
Bobinba vacia
Varilla roscada | 4 | M8 x 160mm | Aluminio
Tuercas | 19 | M8 | Aluminio
Tornillos | 10 | M4 | Aluminio
Arandelas |  | M8 | Aluminio